## USB4x3HUB
Qty | Value | Device | Package | Parts | Description | AKIZUKI | DIGIKEY | MOUSER | NOT_COMPONENT | SEEED | SMD_PAD | TH_PAD | SMD_TOTAL | TH_TOTAL
1 |  | TESTPAD_4020 | TP_4020 | TP1 | test points |  | 36-5019CT-ND |  |  |  | 1 |  | 1 | 0
4 |  | CON_USB_UB | CON_USB_47589-0001MOLEX | CON1, CON2, CON3, CON4 | USB B CONNECTOR |  | WM17143CT-ND |  |  |  | 11 |  | 44 | 0
1 | LPC812M101JDH16 | IC_LPC81X_16_JDH16 | SOT65P510X450X110-16N | U1 | LPC81X microcontroller |  | 568-10436-5-ND |  |  |  | 16 |  | 16 | 0
1 | FSUSB74MPX | IC_USB_FSUSB74 | QFN16_0.5P3.0X3.0 | IC2 | 4 to 1 USB switch |  | FSUSB74MPXCT-ND |  |  |  | 17 |  | 17 | 0
11 | 0.1u/1005 | C_SMD_0.1U_1005 | C0402 | C1, C2, C3, C4, C13, C18, C19, C20, C21, C22, C23 | SMD CAPACITOR |  | 490-3261-1-ND |  |  | 302010024 | 2 |  | 22 | 0
1 | 1.5k/1005 | R_US_1.5K_1005 | C0402 | R15 | SMD resistor |  | P1.50KLCT-ND |  |  | 301010001 | 2 |  | 2 | 0
1 | 100u/OS-CON | C_DENKAI_100U_2.5P6.3_C6 | C_2.5PHI6.3_C6 | C11 | Chemical capacitor |  | P16468CT-ND |  |  |  | 2 |  | 2 | 0
3 | 100u/OS-CON | C_DENKAI_100U_875105142005WURTH | C_2.5PHI5_875105142005WURTH | C8, C9, C10 | Chemical capacitor |  | 732-6394-1-ND |  |  |  | 2 |  | 6 | 0
11 | 10k/1005 | R_US_10K_1005 | C0402 | R24, R25, R31, R32, R33, R34, R37, R41, R45, R46, R47 | SMD resistor |  | P10.0KLCT-ND |  |  | 301010047 | 2 |  | 22 | 0
6 | 15k/1005 | R_US_15K_1005 | C0402 | R9, R10, R11, R12, R13, R14 | SMD resistor |  | P15.0KLCT-ND |  |  | 301010042 | 2 |  | 12 | 0
4 | 1k/1005 | R_US_1.0K_1005 | C0402 | R27, R28, R29, R30 | SMD resistor |  | P1.00KLCT-ND |  |  | 301010006 | 2 |  | 8 | 0
14 | 33/1005 | R_US_33R_1005 | C0402 | R3, R4, R5, R6, R7, R8, R16, R17, R18, R19, R20, R21, R22, R23 | SMD resistor |  | P33.0LCT-ND |  |  | 301010609 | 2 |  | 28 | 0
8 | 4.7u/2012 | C_SMD_4.7U_2012 | CR_2125 | C5, C6, C7, C12, C14, C15, C16, C17 | SMD CAPACITOR |  | 490-9962-1-ND |  |  |  | 2 |  | 16 | 0
1 | BL | LEDBLCHIPLED_0805 | CHIPLED_0805 | LED2 | LED | I-06424 | 160-1643-1-ND |  |  | 304090061 | 2 |  | 2 | 0
1 | BL | TACTSW2_FSM2JMTR | SW_TACTSW_FSM2JMTR | SW2 | 2P tact switch |  | 450-2146-1-ND |  |  |  | 2 |  | 2 | 0
1 | GR | LEDGRCHIPLED_0805 | CHIPLED_0805 | LED3 | LED | I-06423 | 160-1169-1-ND |  |  | 304090057 | 2 |  | 2 | 0
1 | GR | TACTSW2_FSM2JMTR | SW_TACTSW_FSM2JMTR | SW3 | 2P tact switch |  | 450-2146-1-ND |  |  |  | 2 |  | 2 | 0
1 | RD | LEDRDCHIPLED_0805 | CHIPLED_0805 | LED1 | LED | I-06419 | 160-1168-1-ND |  |  | 304090046 | 2 |  | 2 | 0
1 | RD | TACTSW2_FSM2JMTR | SW_TACTSW_FSM2JMTR | SW1 | 2P tact switch |  | 450-2146-1-ND |  |  |  | 2 |  | 2 | 0
1 | YL | LEDYLCHIPLED_0805 | CHIPLED_0805 | LED4 | LED | I-06420 | 160-1170-1-ND |  |  | 304090039 | 2 |  | 2 | 0
1 | YL | TACTSW2_FSM2JMTR | SW_TACTSW_FSM2JMTR | SW4 | 2P tact switch |  | 450-2146-1-ND |  |  |  | 2 |  | 2 | 0
1 | TUSB2036 | IC_USB_TUSB2036 | QFP32_0.8P7.2X7.2 | IC1 | 2/3-port USB hub IC |  | 296-27129-1-ND |  |  |  | 32 |  | 32 | 0
1 | OSC4_6.0M | OSC4_6.0M | CLOCK_2520 | Q1 |  |  | CTX974CT-ND |  |  |  | 4 |  | 4 | 0
3 | TPS2041C | IC_POWER_TPS2041C | IC_05_0.95_50MIL | IC3, IC4, IC5 | power switch |  | 296-35520-1-ND |  |  |  | 5 |  | 15 | 0
1 | SN74LVC1G139DCTR | IC_TTL_SINGLE_74_139_FLAT | SOT65P315X290-8N | IC10 | single 74 logic IC: 139 |  | 296-18235-1-ND |  |  |  | 8 |  | 8 | 0
1 | 3.3V | LDO4_3.3_DRJ | DFN80P410X410_8N | IC6 | LDO with 4 pins |  | 296-32364-1-ND |  |  |  | 9 |  | 9 | 0
3 | 5V | LDO4_5.0_DRJ | DFN80P410X410_8N | IC7, IC8, IC9 | LDO with 4 pins |  | 296-19663-1-ND | 595-TLV1117-50CDRJR |  |  | 9 |  | 27 | 0
1 |  | CON_DCJACK_C1604 | CON_DCJACK_C-1604 | J1 | DC JACK : 2.1 / 2.5 mm | C-01604 |  | 163-179PH-EX |  | 320120003 |  | 3 | 0 | 3
3 |  | CON_USB_A_614104150121 | CON_USB_614104150121WURTH | CON5, CON6, CON7 | USB B CONNECTOR |  | 732-5962-1-ND | 710-614104150121 |  |  |  | 6 | 0 | 18
1 | TSW-106-02-S-S-RA | TSW-106-02-S-S-RA | TSW-106-02-S-S-RA | X1 | THROUGH-HOLE HEADER | C-05336 | 952-2372-ND |  |  | 320020019 |  | 6 | 0 | 6
2 | TSW-102-02-S-S | TSW-102-02-S-S | TSW-102-02-S-S | X2, X3 | THROUGH-HOLE POST HEADER |  | S1011EC-02-ND |  | YES | 320020016 |  | 2 | 0 | 4
1 |  | ICON_MINLAB_5.2S | ICON_MINLAB_5.2MM | I1 |  |  |  |  | YES |  |  |  | 307 | 31
4 |  | PCB_CORNER | PCB_CORNER | P1, P2, P3, P4 |  |  |  |  | YES
9 |  | R_US__1005SHORT | R0402SHORT | R1, R2, R35, R36, R38, R40, R42, R43, R44 | SMD resistor |  |  |  | YES
3 |  | TESTPAD | TP06RECT | TP3, TP4, TP5 | test points |  |  |  | YES
3 |  | TESTPAD_F | FIDUCIAL | TP100, TP101, TP102 | test points |  |  |  | YES
1 | 10k/1005 | R_US__1005SHORT | R0402SHORT | R39 | SMD resistor |  |  |  | YES
1 | 7236034 | GIT-REVISION_1.0 | GIT-REVISION | GIT1 |  |  |  |  | YES
1 | OSHW | ICON_OSHW | ICON_OSHW | ICON1 | Silk icon of OSHW |  |  |  | YES
1 | r0.5 | ICON_REVISION_2.0 | ICON_REVISION2.0 | ICON2 |  |  |  |  | YES